## ICOPYX_PM3_V1.5
Comment | Designator | Footprint | Quantity
GH1.25-2P | B1 | CON2/1.25卧贴GH-AWB | 1
100nF | C1, C2, C3, C4, C9, C10, C12, C13, C14, C15, C16, C17, C18, C19, C20, C21, C22, C28, C32, C37, C38, C44, C45, C46, C47, C52, C53, C55, C56, C57, C65, C69, C70, C71, C72, C74 | 0402_CAP | 36
4.7uF 10V | C5 | 0603_CAP2 | 1
2.2nF | C6 | 0402_CAP | 1
33nF | C7, C61, C62 | 0402_CAP | 3
47pF | C8 | 0402_CAP | 1
1nF COG 100V | C11 | 0805_CAP | 1
1uF 6.3V | C23, C25, C27, C30, C31, C36, C39, C40, C41, C54, C68 | 0402_CAP | 11
22p | C24, C58 | 0402_CAP | 2
2.2nF COG 100V | C26 | 0805_CAP | 1
22uF 10V | C29, C48 | 0805_CAP | 2
120pF COG 100V | C33, C35 | 0603_CAP2 | 2
22pF COG 100V | C34 | 0603_CAP2 | 1
10uF 10V | C42, C43, C49, C50, C51, C59, C66 | 0603_CAP2 | 7
2.2uF | C60, C73 | 0402_CAP | 2
1nF | C63, C64 | 0402_CAP | 2
680pF | C67 | 0402_CAP | 1
4.7uF | C75 | 0402_CAP | 1
4.7uF 10V | C76 | 0402_CAP | 1
220pF | C77 | 0402_CAP | 1
PA6T 2X3P 2.54针长2.5 | CON1 | HDR2.54 2x3-F-SMD | 1
RED | D1, D2, D3, D4, D15 | 0603_LED_RED | 5
BAT54CT | D5, D7, D9 | SOT523(SC-75) | 3
1N4148 | D6, D12, D14 | 0603_DIO(sod-523) | 3
SS34 | D8 | DO_214_SMAF | 1
BAS21HT1G | D10 | 0805_DIO(SOD-323) | 1
BAV99T | D11 | SOT523(SC-75) | 1
BAS70-04W(nexperia) | D13 | SOT323(SC-70)-L | 1
B5819 | D17 | 0805_DIO(SOD-323) | 1
CON8 | J2 | FPC_CON8 | 1
| J3 | SIP_12_有框 | 1
| J4 | SIP_8_有框 | 1
NC | J5 | FPC_1.3mm间距焊盘_4P | 1
NC | J6 | PH2.0 S-W-2P | 1
NC | J7 | 排针焊盘1.27_4PIN | 1
FNR4020S2R2MT | L1 | VLS4012E | 1
600R@100M | L2 | 0603_RES2 | 1
30Ω@100MHz | L3, L5 | 0402_res | 2
4R7 | L4 | 0805_Res | 1
NC(ZJY130_IPS) | LCD1 | ZJY130_IPS | 1
2N7002DW | Q1, Q6 | SOT323(SC-70)-6 | 2
AO3401 | Q2, Q3, Q4, Q9 | SOT_23 | 4
ZVP1320FTA | Q5, Q8 | SOT_23 | 2
DMP2160 | Q7 | SOT323(SC-70) | 1
SK2302 | Q11 | SOT523(SC-75) | 1
330R | R1, R14 | 0402_Res | 2
10K | R2, R11, R13, R17, R22, R26, R34, R38, R39, R40, R48, R52, R58, R60, R61 | 0402_Res | 15
1K | R3, R7, R8, R9, R10, R15, R18, R24, R59 | 0402_Res | 9
1.5K | R4 | 0402_Res | 1
33R | R5, R6, R23 | 0402_Res | 3
100R | R12, R16, R54 | 0402_Res | 3
15K | R19 | 0402_Res | 1
5.1K | R20, R30 | 0402_Res | 2
200K | R21 | 0402_Res | 1
240K | R25, R36 | 0402_Res | 2
10M | R27, R29 | 0402_Res | 2
13K | R28 | 0402_Res | 1
100K | R31, R44, R49 | 0402_Res | 3
510K | R32 | 0402_RES | 1
30k | R33, R45 | 0402_Res | 2
20K | R35 | 0402_Res | 1
6.8K | R37 | 0402_Res | 1
11K | R41, R47 | 0402_Res | 2
4.7R | R42 | 0603_RES2 | 1
39R | R43 | 0603_RES2 | 1
1M | R46, R50 | 0402_Res | 2
9.1R | R51 | 0402_Res | 1
2M | R53 | 0402_Res | 1
3K | R55, R56 | 0402_Res | 2
2K | R57 | 0402_Res | 1
NC | SW1 | HDR-1x2 | 1
4x4 | SWALL, SWDOWN, SWLEFT, SWM1, SWM2, SWOK, SWPW_CAN, SWRIGHT, SWUP | TSW SMD-4*4*0.8 | 9
DTC143 | T1 | SOT523(SC-75) | 1
AT91SAM7S512 | U1 | QFN_64_AT91 | 1
2G17 | U2, U11 | SOT323(SC-70)-6 | 2
XC3S100E-4VQG100C | U3 | VQG100_N | 1
TLC5510IPW | U4 | TSSOP_24 | 1
MCP6292 | U5 | MSOP_8 | 1
NCP170AMX330 | U6 | SOT_23 | 1
3157 | U7 | SOT323(SC-70)-6 | 1
TLV70033 | U8 | SOT323(SC-70)-5 | 1
TLV70025 | U9 | SOT323(SC-70)-5 | 1
RS2105 | U10 | MSOP_10 | 1
W25Q80 | U12, U19 | QFN_8(USON2X3-8) | 2
LP3985IM5-5.0 | U13 | SOT323(SC-70)-5 | 1
TPS61170 | U14 | DRV6-1600X1000TP | 1
TLV70012 | U15 | SOT323(SC-70)-5 | 1
IP5305 | U16 | SOP_8(HOTPAD) | 1
STM32F103CBT6 | U17 | LQFP48 7X7_M | 1
AW87318CSR | U18 | CSP-16_L1.6_W1.68_P0.4_AW87318CSR | 1
1G14 | U20 | SOT323(SC-70)-5 | 1
RS2299 | U21 | QFN16_3*3 | 1
SY6280AAC | U22 | SOT23-5N | 1
USB | USB1 | Type-C_母16P | 1
16MHz | X1 | XTAL2-2520 | 1
13.56MHz | XA1 | XTAL有源3225 | 1
LM3Z2V4T1G | Z2 | 0805_DIO(SOD-323) | 1